## RESISTORES
Dim. Nom. | L- | L | L+ | W- | W | W+ | H- | H | H+ | A- | A | A+
0603 | 1.5 | 1.6 | 1.7 | 0.7 | 0.8 | 0.9 | 0.35 | 0.45 | 0.55 | 3.64 | 4.72 | 5.92
0805 | 1.9 | 2 | 2.1 | 1.15 | 1.25 | 1.35 | 0.4 | 0.5 | 0.6 | 6.81 | 8.25 | 9.81
1206 | 3 | 3.1 | 3.2 | 1.5 | 1.6 | 1.7 | 0.45 | 0.55 | 0.65 | 13.05 | 15.09 | 17.25
1210 | 3 | 3.1 | 3.2 | 2.45 | 2.6 | 2.75 | 0.45 | 0.55 | 0.65 | 19.605 | 22.39 | 25.335
1218 | 3 | 3.1 | 3.2 | 4.5 | 4.6 | 4.7 | 0.45 | 0.55 | 0.65 | 33.75 | 36.99 | 40.35
2010 | 4.9 | 5 | 5.1 | 2.35 | 2.5 | 2.65 | 0.45 | 0.55 | 0.65 | 29.555 | 33.25 | 37.105
2512 | 6.25 | 6.35 | 6.45 | 2.95 | 3.1 | 3.25 | 0.45 | 0.55 | 0.65 | 45.155 | 49.765 | 54.535

## LEDS
Dim. Nom. | L- [mm] | L [mm] | L+ [mm] | W- [mm] | W [mm] | W+ [mm] | H- [mm] | H [mm] | H+ [mm] | A- [mm²] | A [mm²] | A+ [mm²]
5050 | 3.15 | 3.2 | 3.25 | 2.75 | 2.8 | 2.85 | 1.75 | 1.8 | 1.85 | 37.975 | 39.52 | 41.095

## SOT
Dim. Nom. | L- | L | L+ | W- | W | W+ | H- | H | H+ | A- | A | A+
SOT-23 | 1.2 | 1.3 | 1.4 | 2.8 | 2.9 | 3 | 0.85 | 0.975 | 1.1 | 13.52 | 16.78 | 18.08

## SOIC
Dim. Nom. | L- [mm] | L [mm] | L+ [mm] | W- [mm] | W [mm] | W+ [mm] | H- [mm] | H [mm] | H+ [mm] | A- [mm²] | A [mm²] | A+ [mm²]
SOIC-8N | 3.71 | 3.91 | 3.99 | 4.8 | 4.9 | 5 | 1.32 | 1.42 | 1.55 | 58.0824 | 63.3384 | 67.769

## TO
Dim. Nom. | L- [mm] | L [mm] | L+ [mm] | W- [mm] | W [mm] | W+ [mm] | H- [mm] | H [mm] | H+ [mm] | A- [mm²] | A [mm²] | A+ [mm²]
TO-92 | 3.87 | 0 | 4.78 | 1.22 | 0 | 3.66 | 4.32 | 0 | 4.83 | 53.4204 | 0 | 116.52

## SM
Dim. Nom. | L- [mm] | L [mm] | L+ [mm] | W- [mm] | W [mm] | W+ [mm] | H- [mm] | H [mm] | H+ [mm] | A- [mm²] | A [mm²] | A+ [mm²]
SMB | 4.06 | 0 | 4.85 | 3.3 | 0 | 3.94 | 2 | 0 | 2.62 | 56.236 | 0 | 84.2776

## SOD
Dim. Nom. | L- [mm] | L [mm] | L+ [mm] | W- [mm] | W [mm] | W+ [mm] | H- [mm] | H [mm] | H+ [mm] | A- [mm²] | A [mm²] | A+ [mm²]
SOD-128 | 3.6 | 0 | 4 | 2.3 | 0 | 2.7 | 0.9 | 0 | 1.1 | 27.18 | 0 | 36.34